## Height Limits
Landing Aid Limits
Pixel width | 1280
Small target | 5%
Elevation | Ground Horizontal Visible Width |  |  | Ground Pixel Size |  |  | Minimum Target Size (for sufficient resolution) |  |  | Large Target Minimum Elevation (best case) |  |  | Small Target Minimum Elevation (best case)
Lens Deg--> | 62 | 35 | 6.5 | 62 | 35 | 6.5 | 62 | 35 | 6.5 | 62 | 35 | 6.5 | 62 | 35 | 6.5
5 | 6.0086 | 3.153 | 0.56784 | 0.0046942 | 0.0024633 | 0.00044363 | 0.065719 | 0.034486 | 0.0062108 | 0.054688 | 0.054688 | 0.054688 | 0.0027344 | 0.0027344 | 0.0027344
10 | 12.0172 | 6.306 | 1.1357 | 0.0093884 | 0.0049265 | 0.00088725 | 0.13144 | 0.068972 | 0.012422 | 0.10938 | 0.10938 | 0.10938 | 0.0054687 | 0.0054687 | 0.0054687
50 | 60.0861 | 31.5299 | 5.6784 | 0.046942 | 0.024633 | 0.0044363 | 0.65719 | 0.34486 | 0.062108 | 0.54688 | 0.54688 | 0.54688 | 0.027344 | 0.027344 | 0.027344
100 | 120.1721 | 63.0598 | 11.3568 | 0.093884 | 0.049265 | 0.0088725 | 1.3144 | 0.68972 | 0.12422 | 1.0938 | 1.0938 | 1.0938 | 0.054688 | 0.054688 | 0.054688
200 | 240.3442 | 126.1195 | 22.7136 | 0.18777 | 0.098531 | 0.017745 | 2.6288 | 1.3794 | 0.24843 | 2.1875 | 2.1875 | 2.1875 | 0.10938 | 0.10938 | 0.10938
400 | 480.6885 | 252.239 | 45.4273 | 0.37554 | 0.19706 | 0.03549 | 5.2575 | 2.7589 | 0.49686 | 4.375 | 4.375 | 4.375 | 0.21875 | 0.21875 | 0.21875
500 | 600.8606 | 315.2988 | 56.7841 | 0.46942 | 0.24633 | 0.044363 | 6.5719 | 3.4486 | 0.62108 | 5.4688 | 5.4688 | 5.4688 | 0.27344 | 0.27344 | 0.27344
1000 | 1201.7212 | 630.5976 | 113.5682 | 0.93884 | 0.49265 | 0.088725 | 13.1438 | 6.8972 | 1.2422 | 10.9375 | 10.9375 | 10.9375 | 0.54688 | 0.54688 | 0.54688
2000 | 2403.4425 | 1261.1952 | 227.1365 | 1.8777 | 0.98531 | 0.17745 | 26.2877 | 13.7943 | 2.4843 | 21.875 | 21.875 | 21.875 | 1.0938 | 1.0938 | 1.0938
3000 | 3605.1637 | 1891.7927 | 340.7047 | 2.8165 | 1.478 | 0.26618 | 39.4315 | 20.6915 | 3.7265 | 32.8125 | 32.8125 | 32.8125 | 1.6406 | 1.6406 | 1.6406
Tamron mini block HFOV = 62 to 6.5 deg